## Blad1
Algemene parameters afgemeerd schip | [7 empty] | Algemene uitleg
type | container | %het afgemeerd schip is een containerschip | [5 empty] | Alle velden die moeten worden ingelezen door de APP zijn in een
Loa (m) | 366 | %totale lengte van het schip | [5 empty] | blauwe achtergrond ingekleurd hier.
Lpp (m) | 344.87 | %lengte schip tussen voor en achterloodlijn in het water
B (m) | 51 | %breedte van het schip
massa (kg) | 178257000
diepgang (m) | 15.2
Iz (m4) | 1.3251e+12
xG (m) | -8.465
AT (m²) | 2448
AL (m²) | 15331
GM (m) | 10.127
IX (m4) | 2926243
ykaai | -27.05 | % y coordinaat kaaimuur ten opzichte van midden schip
dwater | 19 | % waterdiepte (weer te geven met getal op scherm)
Parameters scheepspassage
passing | YES | %ja, er is een passerend schip , te bespreken of we dit visueel voorstellen of enkel ergens op scherm vermelden
type | container | %het passerende schip is een containerschip
Loa (m) | 399 | %lengte schip
B (m) | 63 | %breedte schip
dpas (m) | 199 | %afstande tussen afgemeerde en passerende schip
vpas (kn) | 8 | % passeersnelheid in knoop (zeemijl per uur)
vpas (m/s) | 4.1156 | % passeersnelheid m/s
Windcoefficienten Vlugmoor
1.0167 | 0.0031 | 0.0025 | 0 | 0.036234 | 0 | 0 | 0 | 0
1.126 | 0.1249 | -0.027 | 0.13 | -0.0025946 | 0.36336 | -0.16471 | 0 | 10
1.2684 | 0.296 | -0.0545 | 0.31 | -0.0089772 | 0.75861 | -0.30742 | 0 | 20
1.1835 | 0.4506 | -0.0727 | 0.49 | 0.038893 | 1.1158 | -0.34694 | 0 | 30
1.0321 | 0.6189 | -0.0851 | 0.62 | 0.080381 | 1.4876 | -0.31553 | 0 | 40
0.8977 | 0.808 | -0.0869 | 0.67 | 0.093678 | 1.8717 | -0.30401 | 0 | 50
0.669 | 1.0097 | -0.0897 | 0.75 | 0.089423 | 2.2334 | -0.29138 | 0 | 60
0.3495 | 1.1053 | -0.0755 | 0.79 | 0.068147 | 2.5751 | -0.25077 | 0 | 70
0.0024 | 1.1147 | -0.0509 | 0.83 | 0.034638 | 2.8029 | -0.17873 | 0 | 80
-0.3396 | 1.1218 | -0.026 | 0.84 | -0.0025946 | 2.8632 | -0.083768 | 0 | 90
-0.4386 | 1.091 | 0.007 | 0.83 | -0.043018 | 2.7895 | 0.02546 | 0 | 100
-0.5354 | 0.9638 | 0.021 | 0.82 | -0.086102 | 2.5551 | 0.11051 | 0 | 110
-0.7079 | 0.9355 | 0.0309 | 0.78 | -0.1095 | 2.2067 | 0.17731 | 0 | 120
-0.945 | 0.8849 | 0.0497 | 0.7 | -0.10844 | 1.8215 | 0.21573 | 0 | 130
-1.0096 | 0.6692 | 0.0494 | 0.58 | -0.056449 | 1.5603 | 0.2569 | 0 | 140
-1.0405 | 0.4647 | 0.0427 | 0.43 | 0.049398 | 1.5435 | 0.30301 | 0 | 150
-1.1448 | 0.2914 | 0.0367 | 0.26 | 0.067482 | 1.2728 | 0.26843 | 0 | 160
-1.1222 | 0.1286 | 0.0168 | 0.1 | -0.0059189 | 0.63307 | 0.15259 | 0 | 170
-0.9405 | -0.0002 | -0.0003 | 0 | -0.035705 | 0 | 0 | 0 | 180
Troskarakteristieken
LIJNEN | 12 | limiet 1 (%MBL) | 60 | limiet 2 (%MBL) | 50
1 | -220 | -29.25 | 7.5 | -183 | -10.9 | 11.8 | 8 | 1275300 | 0 | 0 | 0 | 127530 | 0 | 10000 | -10000000000 | 10000000000 | 0 | 0 | 12.14 | uitleg hier
1 | -220 | -29.25 | 7.5 | -183 | -11.9 | 11.8 | 8 | 1275300 | 0 | 0 | 0 | 127530 | 0 | 10000 | -10000000000 | 10000000000 | 0 | 0 | 10.27 | Kolom B | x | %x-coordinaten afmeerpunten kaaimuur, ten opzichte van het scheepsmidden
1 | -220 | -29.25 | 7.5 | -183 | 11.9 | 11.8 | 8 | 1275300 | 0 | 0 | 0 | 127530 | 0 | 10000 | -10000000000 | 10000000000 | 0 | 0 | 10.27 | Kolom C | y | %y-coordinaten afmeerpunten kaaimuur, ten opzichte van het scheepsmidden
1 | -220 | -29.25 | 7.5 | -183 | 10.9 | 11.8 | 8 | 1275300 | 0 | 0 | 0 | 127530 | 0 | 10000 | -10000000000 | 10000000000 | 0 | 0 | 12.14 | Kolom E | x0 | %x-coordinaten punten schip, ten opzichte van het scheepsmidden in de startpositie
5 | -140 | -29.25 | 7.5 | -176.31 | -25.5 | 16.2 | 8 | 1275300 | 0 | 0 | 0 | 127530 | 0 | 10000 | -10000000000 | 10000000000 | 0 | 0 | 36.48 | Kolom F | y0 | %y-coordinaten punten schip, ten opzichte van het scheepsmidden in de startpositie
5 | -140 | -29.25 | 7.5 | -172.05 | -25.5 | 16.2 | 8 | 1275300 | 0 | 0 | 0 | 127530 | 0 | 10000 | -10000000000 | 10000000000 | 0 | 0 | 36.4 | Kolom I | Fb | %de breuksterkte van de tros
18 | 120 | -29.25 | 7.5 | 160.443 | -20.3365 | 16.2 | 8 | 1275300 | 0 | 0 | 0 | 127530 | 0 | 10000 | -10000000000 | 10000000000 | 0 | 0 | 15.4164 | Kolom M | Fv | %de voorspanning in de tros (moet dus eerste element zijn in kolom resultaat)
18 | 120 | -29.25 | 7.5 | 166.95 | -16.97 | 16.2 | 8 | 1275300 | 0 | 0 | 0 | 127530 | 0 | 10000 | -10000000000 | 10000000000 | 0 | 0 | 21.8919
22 | 200 | -29.25 | 7.5 | 177.62 | -8.5282 | 16.2 | 8 | 1275300 | 0 | 0 | 0 | 127530 | 0 | 10000 | -10000000000 | 10000000000 | 0 | 0 | 5.57
22 | 200 | -29.25 | 7.5 | 179.33 | -6.23 | 16.2 | 8 | 1275300 | 0 | 0 | 0 | 127530 | 0 | 10000 | -10000000000 | 10000000000 | 0 | 0 | 7.28
23 | 220 | -29.25 | 7.5 | 179.33 | 6.23 | 16.2 | 8 | 1275300 | 0 | 0 | 0 | 127530 | 0 | 10000 | -10000000000 | 10000000000 | 0 | 0 | 7.28
23 | 220 | -29.25 | 7.5 | 177.62 | 8.53 | 16.2 | 8 | 1275300 | 0 | 0 | 0 | 127530 | 0 | 10000 | -10000000000 | 10000000000 | 0 | 0 | 5.57
Fenderkarakteristieken
FENDERS | 9 | limiet 1 (% Fmax) | 100 | limiet 2 (% Fmax) | 90 | fenderdikte (m) | 1.55 | fenderbreedte (m) | 2
-100 | -25.5 | 1.86 | 90 | 2 | 3886400 | 0.02
-80 | -25.5 | 1.86 | 90 | 2 | 3886400 | 0.02 |  | uitleg hier
-60 | -25.5 | 1.86 | 90 | 2 | 3886400 | 0.02 |  | Kolom A | x | % deze zijn aanwezig op dezelfde x-coordinaat als de bolders, x stelt het midden van de fender voor dus links en rechts evenveel fender | [12 empty] | 1
-40 | -25.5 | 1.86 | 90 | 2 | 3886400 | 0.02 |  | Kolom B | y | %y-positie van fender ten opzichte van middelpunt afgemeerd schip, dit is waar de fender het schip raakt. Dus de dikte van de fender gaat weg van het schip.
-20 | -25.5 | 1.86 | 90 | 2 | 3886400 | 0.02 |  | Kolom F | Fmax | % max belasting fender (F=force)
0 | -25.5 | 1.86 | 90 | 2 | 3886400 | 0.02
20 | -25.5 | 1.86 | 90 | 2 | 3886400 | 0.02
40 | -25.5 | 1.86 | 90 | 2 | 3886400 | 0.02
60 | -25.5 | 1.86 | 90 | 2 | 3886400 | 0.02
Hydrodynamische parameters
a11 | 9098160.875
b11 | 2763940.5625
a22 | 237725537.5
b22 | 56630969.375
a26 | 1
b26 | 1
a44 | 35844275000
b44 | 3162377750
a66 | 4397514687500
b66 | 848479743750
Parameters windevent
wind | YES | %ja, er is wind aanwezig , visueel weergeven met gedraaide pijl en windsnelheid
direction (graden) | 60 | %richting ten opzichte van kaaivlak
snelheid (m/s) | 15.7 | %snelheid in meter per seconde van de wind